## Лист1
Артикул | Приводы для стальных рольворот |  | Мелкооптовая/руб. |  | Технические характеристики
R180KIT | Комплект привода для рольворот с пружинной балансировкой R180 (FAAC) | комп. | 9800 |  | Макс. крут момент | 180 | Нм.
| Состав комплекта: |  |  | NEW | Масса полотна | 180 | кг.
109910 | Привод для рольворот с пружинной балансировкой (FAAC) | 1шт. | 7500 |  | Скорость намотки | 10 | об/мин.
409840 | Электротормоз R180-R280(FAAC) | 1шт. | 2000 |  | Макс.шир. полотна | 4.5 | м.
SWB | Выключатель клавишный для накладного монтажа (ROLLHAN) | 1шт. | 300 |  | Макс.выс. полотна | 8 | м.
RV20.12-30 BASE | Комплект привода GFA 20.12-30 однофазный базовый для 200 кг | комп. | 30000 |  | Макс. крут момент | 200 | Нм.
| Состав комплекта: |  |  |  | Масса полотна | 200 | кг.
SIK20.12-30WS NHK | Привод SIK20.12-30WS NHK | 1шт. |  |  | Скорость намотки | 12 | об/мин.
SR200 | Кронштейн крепления для привода в сборе | 1шт. |  |  | Диаметр вала | 30 | мм.
30000980 | Кабель привода GFA | 1шт. |  |  | Мощность двигателя | 0.4 | кВт
SWB | Выключатель клавишный для накладного монтажа (DOORHAN) | 1шт. |  |  | Напряжение | 1х230 | В
RV40.15-40 BASE | Комплект привода GFA 40.15-40 трехфазный базовый до 400 кг | комп. | 42300 |  | Макс. крут момент | 400 | Нм.
| Состав комплекта: |  |  |  | Масса полотна | 400 | кг.
SIK40.15-40NHK | Привод SIK40.15-40NHK | 1шт. |  |  | Скорость намотки | 15 | об/мин.
SR200 | Кронштейн крепления для привода в сборе | 1шт. |  |  | Диаметр вала | 40 | мм.
30000980 | Кабель привода GFA | 1шт. |  |  | Мощность двигателя | 1.1 | кВт
BUTTON3 | Пост управления трехпозиционный (DOORHAN) | 1шт. |  |  | Напряжение | 3х230 | В
RV55.15-40 BASE | Комплект привода GFA 55.15-40 трехфазный базовый до 520кг | комп. | 52000 |  | Макс. крут момент | 550 | Нм.
| Состав комплекта: |  |  |  | Масса полотна | 520 | кг.
SIK55.15-40NHK | Привод SIK40.15-40NHK | 1шт. |  |  | Скорость намотки | 15 | об/мин.
SR200 | Кронштейн крепления для привода в сборе | 1шт. |  |  | Диаметр вала | 40 | мм.
30000980 | Кабель привода GFA | 1шт. |  |  | Мощность двигателя | 1.1 | кВт
BUTTON3 | Пост управления трехпозиционный (DOORHAN) | 1шт. |  |  | Напряжение | 3х230 | В
RV75.15-55 BASE | Комплект привода GFA 75.15-55 трехфазный базовый до 720кг | комп. | 97800 |  | Макс. крут момент | 750 | Нм.
| Состав комплекта: |  |  |  | Масса полотна | 720 | кг.
SI75.15-55 | Привод для рольворот 750Нм (GFA) | 1шт. |  |  | Скорость намотки | 15 | об/мин.
UCP211 | Консоль вала D55 | 1шт. |  |  | Диаметр вала | 55 | мм.
SD55K | Вал для привода D55 с пазом под шпонку | 1шт. |  |  | Мощность двигателя | 1.1 | кВт
SD55C | Вал консоли с пазом под шпонку | 1шт. |  |  | Напряжение | 3х230 | В
BUTTON3 | Пост управления трехпозиционный (DOORHAN) | 1шт.
RV100.10-55 BASE | Комплект привода GFA 100.10-55 трехфазный базовый до 900кг | комп. | 105000 |  | Макс. крут момент | 1000 | Нм.
| Состав комплекта: |  |  |  | Масса полотна | 900 | кг.
SI100.10-55NHK | Электропривод навальный 1000 D55 | 1шт. |  |  | Скорость намотки | 10 | об/мин.
30000980 | Кабель привода GFA | 1шт. |  |  | Диаметр вала | 55 | мм.
SR200 | Кронштейн крепления для привода в сборе | 1шт. |  |  | Мощность двигателя | 1.3 | кВт
BUTTON3 | Пост управления трехпозиционный (DOORHAN) | 1шт. |  |  | Напряжение | 3х230 | В
RV20.12-30 KIT | Комплект привода GFA 20.12-30 однофазный полный для 200 кг | комп. | 43000
Состав комплекта:
SIK20.12-30WS NHK | Привод SIK20.12-30WS NHK | 1шт.
SR200 | Кронштейн крепления для привода в сборе | 1шт.
30000980 | Кабель привода GFA | 1шт.
200MPS | Плата подключения элементов безопасности для рольставен (FAAC) | 1шт.
720119 | Корпус платы управления (для 452MPS,455D,610MPS) (FAAC) | 1шт.
PHOTOCELL-N | Фотоэлементы новые,дальность 40м (DOORHAN) | 1шт.
LAMP | Лампа сигнальная с антенной 220В (DOORHAN) | 1шт.
DHRE-2 | Приемник внешний 2-х канальный (DOORHAN) | 1шт.
Transmitter 4 | Пульт 4-х канальный 433МГц (DOORHAN) | 1шт.
SWB | Выключатель клавишный для накладного монтажа (DOORHAN) | 1шт.
RV40.15-40 KIT | Комплект привода GFA 40.15-40 трехфазный полный до 400 кг | комп. | 41800
Состав комплекта:
SIK40.15-40NHK | Привод SIK40.15-40NHK | 1шт.
SR200 | Кронштейн крепления для привода в сборе | 1шт.
30000980 | Кабель привода GFA | 1шт.
PHOTOCELL-N | Фотоэлементы новые,дальность 40м (DOORHAN) | 1шт.
LAMP | Лампа сигнальная с антенной 220В (DOORHAN) | 1шт.
DHRE-2 | Приемник внешний 2-х канальный (DOORHAN) | 1шт.
Transmitter 4 | Пульт 4-х канальный 433МГц (DOORHAN) | 1шт.
BUTTON3 | Пост управления трехпозиционный (DOORHAN) | 1шт.
RV55.15-40 KIT | Комплект привода GFA 55.15-40 трехфазный полный до 520 кг | комп. | 58900
Состав комплекта:
SIK20.12-30WS NHK | Привод SIK20.12-30WS NHK | 1шт.
SR200 | Кронштейн крепления для привода в сборе | 1шт.
30000980 | Кабель привода GFA | 1шт.
PHOTOCELL-N | Фотоэлементы новые,дальность 40м (DOORHAN) | 1шт.
LAMP | Лампа сигнальная с антенной 220В (DOORHAN) | 1шт.
DHRE-2 | Приемник внешний 2-х канальный (DOORHAN) | 1шт.
Transmitter 4 | Пульт 4-х канальный 433МГц (DOORHAN) | 1шт.
BUTTON3 | Пост управления трехпозиционный (DOORHAN) | 1шт.
RV75.15-55KIT | Комплект привода GFA 75.15-55 трехфазный до 720кг | комп. | 99800
Состав комплекта:
SI75.15-55 | Привод для рольворот 750Нм (GFA) | 1шт.
UCP211 | Консоль вала D55 | 1шт.
SD55K | Вал для привода D55 с пазом под шпонку | 1шт.
SD55C | Вал консоли с пазом под шпонку | 1шт.
PHOTOCELL-N | Фотоэлементы новые,дальность 40м (DOORHAN) | 1шт.
LAMP | Лампа сигнальная с антенной 220В (DOORHAN) | 1шт.
DHRE-2 | Приемник внешний 2-х канальный (DOORHAN) | 1шт.
Transmitter 4 | Пульт 4-х канальный 433МГц (DOORHAN) | 1шт.
BUTTON3 | Пост управления трехпозиционный (DOORHAN) | 1шт.
Дополнительная комплектация
OPTOKIT | Комплект оптосенсоров | комп. | 5900
UP6 | Профиль оптосенсоров резиновый для рольворот | п/м | 600
200MPSK | Плата управления FAAC 200MPS для подключения устройств безопасн. в корпусе | 1п/м. | 3500
SWB | Выключатель клавишный для накладного монтажа(DOORHAN) | 1шт. | 300
SWH | Выключатель клавишный для врезного монтажа(DOORHAN) | 1 шт. | 250
SWM | Выключатель кнопка -ключ металлический(DOORHAN) | 1 шт. | 1200
Keypad | Радиокодовая клавиатура | 1 шт. | 1500
DHRE-2 | Приемник внешний двухканальный 433 МГц | 1 шт. | 1500
PHOTOCELL-N | Фотоэлементы новые,дальность 40м (DOORHAN) | 1 пара | 1500
LAMP | Сигнальная лампа со встроенной антенной | 1 шт. | 850
KEYSWITCH | Ключ-выключатель накладной | 1 шт. | 550
Transmitter 4 | Пульт 4-х канальный 433МГц (DOORHAN) | 1 шт. | 800