## Лист1
Артикул | Приводы для распашных ворот |  | Розничная цена евро. |  |  | Технические характеристики приводов
S418KIT | КОМПЛЕКТ ЧЕРВЯЧНОГО ПРИВОДА 24В S418KIT | комп. | 692 |  | Усилие |  | 2000 | Н
| Состав комплекта |  |  |  | Рабочий ход |  | 350 | мм
S418 | Привод червячного типа S418, 24VDC (FAAC) | 2 шт. | 199 |  | Вес створки |  | 400 | Кг.
E024S | Блок управления для распашных приводов, 24 VDC (FAAC) | 1 шт. | 157 |  | Макс. длинна створки |  | 2.3 | м.
XP15B | Фотодатчики двухпроводные XP15B | 1 шт. | 55 |  | Скорость пер. штока |  | 18 | мм/с
410014 | Лампа сигнальная 24В | 1 шт. | 27 |  | Питающее напряжение |  | 24 | В
XF868 | Приемник 868 МГц (встраеваемый) XF868 | 1 шт. | 37 |  | количество циклов в час |  | 25
T10E | Ключ-выключатель (накладной) | 1 шт. | 18 |  | Интенсивность |  | 50 | %
|  |  |  | FAAC | Класс защиты | IP | 54
411KIT | КОМПЛЕКТ ЧЕРВЯЧНОГО ПРИВОДА 411KIT | комп. | 765 |  | Усилие |  | 2000 | Н
| Состав комплекта |  |  |  | Рабочий ход |  | 350 | мм
411 | Привод 411 | 2 шт. | 242 |  | Вес створки |  | 400 | Кг.
720119 | Корпус платы управления (для 452 MPS, 455 D) | 1 шт. | 14 |  | Макс. длинна створки |  | 1.8 | м.
455D | Плата управления 455 D с возм. подкл. конц. выкл. (для 411, 422СВАС, 390) | 1 шт. | 142 |  | Скорость пер. штока |  | 16 | мм/с
FAAC LIGHT | Лампа сигнальная 220В | 1 шт. | 24 |  | Питающее напряжение |  | 230 | В
SAFEBEAM | Фотоэлементы (приемник, передатчик) 20м | 1 шт. | 47 |  | количество циклов в час |  | 25
T10E | Ключ-выключатель (накладной) | 1 шт. | 18 |  | Интенсивность |  | 35 | %
RX RP1 868 SLH | Приемник 868 МГц (встраеваемый) со встроенной антеной | 1 шт. | 36 | FAAC | Класс защиты | IP | 44
409KIT | КОМПЛЕКТ ПРИВОДА 409KIT | комп. | 784 |  | Усилие |  | 3000 | Н
| Состав комплекта |  |  |  | Рабочий ход |  | 400 | мм
409 | Привод 409 | 2 шт. | 251.5 |  | Вес створки |  | 400 | Кг.
720119 | Корпус платы управления (для 452 MPS, 455 D) | 1 шт. | 14 |  | Макс. длинна створки |  | 2.5 | м.
455D | Плата управления 455 D с возм. подкл. конц. выкл. (для 411, 422СВАС, 390) | 1 шт. | 142 |  | Скорость пер. штока |  | 16 | мм/с
FAAC LIGHT | Лампа сигнальная 220В | 1 шт. | 24 |  | Питающее напряжение |  | 230 | В
SAFEBEAM | Фотоэлементы (приемник, передатчик) 20м | 1 шт. | 47 |  | количество циклов в час |  | 30
T10E | Ключ-выключатель (накладной) | 1 шт. | 18 |  | Интенсивность |  | 35 | %
RX RP1 868 SLH | Приемник 868 МГц (встраеваемый) со встроенной антеной | 1 шт. | 36 | FAAC | Класс защиты | IP | 44
390KIT | КОМПЛЕКТ ПРИВОДА 390KIT | комп. | 799 |  | Момент |  | 250 | Нм
| Состав комплекта |  |  |  | Вес створки |  | 400 | Кг.
390 | Привод 390 | 2 шт. | 180 |  | Макс. длинна створки |  | 1.8 | м.
7387051 | Рычаг (для 390) | 2 шт. | 65 |  | Мин. температура |  | -30 | ˚С
720119 | Корпус платы управления (для 452 MPS, 455 D) | 1 шт. | 14 |  | Площадь створки |  | 5.2 | м2
455D | Плата управления 455 D с возм. подкл. конц. выкл. (для 411, 422СВАС, 390) | 1 шт. | 142 |  | Вес привода |  | 11.5 | кг
FAAC LIGHT | Лампа сигнальная 220В | 1 шт. | 24 |  | Угловая скорость |  | 9 | о/сек
SAFEBEAM | Фотоэлементы (приемник, передатчик) 20м | 1 шт. | 47 |  | Питающее напряжение |  | 230 | В
390682 | Комплект концевых выключателей | 4 шт. | 7 |  | Количество циклов в час |  | 15
T10E | Ключ-выключатель (накладной) | 1 шт. | 18 |  | Интенсивность |  | 30 | %
RX RP1 868 SLH | Приемник 868 МГц (встраеваемый) со встроенной антеной | 1 шт. | 36 | FAAC | Класс защиты | IP | 44
391KIT | КОМПЛЕКТ ПРИВОДА 391KIT | комп. | 699 |  | Момент |  | 250 | Нм
| Состав комплекта |  |  |  | Вес створки |  | 300 | Кг.
391E | Привод 391Е со встроенным блоком управления | 1 шт. | 302 |  | Макс. Длина створки |  | 2 | м
391 | Привод 391Е без блока управления | 1 шт. | 200 |  | Вес двигателя |  | 11.5 | кг
737403 | Монтажное основание | 2 шт. | 30 |  | Угловая скорость |  | 13 | о/сек
XP15B | Фотодатчики двухпроводные XP15B | 1 шт. | 55 |  | Питающие напряжение |  | 230 | V
410014 | Лампа сигнальная 24В | 1 шт. | 27 |  | Количество циклов в день |  | 80
XF868 | Приемник 868 МГц (встраеваемый) XF868 | 1 шт. | 37 |  | Напряжение на двигателе |  | 24 | V
T10E | Ключ-выключатель (накладной) | 1 шт. | 18 | FAAC | Класс защиты | IP | 44
400CBACKIT | КОМПЛЕКТ ГИДРАВЛИЧЕСКОГО ПРИВОДА 400CBACKIT | комп. | 1087.34 |  | Питающее напряжение |  | 220 | В
| Состав комплекта |  |  |  | Усилие |  | 6900 | Н
400CBAC | Привод гидравлический 400CBAC (FAAC) | 2 шт. | 406.17 |  | Рабочий ход |  | 240 | мм
720119 | Корпус платы управления (для 452 MPS, 455 D) | 1 шт. | 14 |  | Вес створки |  | 800 | Кг.
452MPS | Плата управления 452 MPS (для 411, 422СВАС, 390) | 1 шт. | 136 |  | Макс. длинна створки |  | 2.2 | м.
FAAC LIGHT | Лампа сигнальная 220В | 1 шт. | 24 |  | Скорость порш. штока |  | 1.3 | см/с
SAFEBEAM | Фотоэлементы (приемник, передатчик) 20м | 1 шт. | 47 |  | Количество циклов в час |  | 55
T10E | Ключ-выключатель (накладной) | 1 шт. | 18 |  | Интенсивность |  | 100 | %
RX RP1 868 SLH | Приемник 868 МГц (встраеваемый) со встроенной антеной | 1 шт. | 36 | FAAC | Класс защиты | IP | 44
Аксессуары FAAC
452MPS | Плата управления 452 MPS (для 411, 390, 422СВАС) | 1 шт. | 136
455D | Плата управления 455 D с возм. подкл. конц. выкл. (для 411, 390, 422СВАС) | 1 шт. | 142
720119 | Корпус платы управления (для 452 MPS, 455 D) | 1 шт. | 14
INSTALLATION868KIT | Стандартный набор аксессуаров | 1 шт. | 154
TX2 868 SLH DL | Пульт д/у 2-канальный | 1 шт. | 26
TX4 868 SLH DL | Пульт д/у 4-канальный | 1 шт. | 28
XT2 868SLH | Пульт 2-канальный (белый) (FAAC) | 1 шт. | 26
XT4 868SLH | Пульт 4-канальный (белый) (FAAC) | 1 шт. | 28
RX RP1 868 SLH | Приемник встраиваемый со встроенной антенной | 1 шт. | 36
XF868 | Приемник 868 МГц (встраеваемый) XF868 | 1 шт. | 37
T10E | Ключ-выключатель накладной | 1 шт. | 18
XR2 868 | Приемник внешний 2-х канальный | 1 шт. | 49
SAFEBEAM | Фотоэлементы (приемник-передатчик) | 1 пара | 47
XP15W | Фотоэлементы беспроводные XP15W (FAAC) | 1 пара | 62
XP15B | Фотодатчики двухпроводные XP15B | 1 шт. | 55
410014 | Лампа сигнальная 24В (FAAC) | 1 шт. | 27
FAAC LIGHT | Лампа сигнальная | 1 шт. | 24